## Sheet1
分类 | 项目 | 编号 | 需求项 | 必须项 | 需求说明
基础 | 自主可控要求 | 1001 | 自主可控 | Y | 软件、硬件均必须满足信息技术应用创新自主可控。软件包括但不限于上层应用、操作系统、数据库；硬件包括但不限于CPU。
| 可靠性要求 | 1002 | 双站点部署 | Y | 存储设备未来将在进行双站点部署。
|  | 1003 | 单站点高可用 | Y | 每个站点至少配置四个节点（控制器），支持负载均衡。在故障两个节点的情况下仍能满足功能及性能需求。节点间（控制器）自动切换，无设备或部件单点风险。所有设备双电源配备。
|  | 1004 | 存储可靠性 | Y | 配置全闪磁盘，单站点内允许随意两块磁盘故障。
|  | 1005 | 可维修性 | Y | 系统故障可快速定位，通过修复手段可恢复原有数据和配置，确保正常使用； 具备不停机情况下，对单节点（控制器）进行离线维修的能力。 具备快速故障响应和解决能力，具备上海本地当天现场技术支持能力。
|  | 1006 | 可扩展性 | Y | 支持磁盘扩容、节点（控制器）扩容
| 业务功能要求 | 1007 | 访问协议支持 | Y | 支持FTP、CIFS、NFS协议，同一逻辑卷需能同时启用这三种协议
|  |  | 双站点数据同步方式 | Y | 双站点数据同步模式要求支持异步
|  | 1008 | 容量 | Y | 全闪存盘，单站点硬盘配置数量≥24块，总硬盘扩展能力≥48块 单站点满足两块磁盘故障的前提下，可用容量要求20TB以上
|  | 1009 | LDAP支持 | Y | 支持接入LDAP，文件权限同Windows AD域
|  | 1010 | 网络接入 | Y | 支持25Gb网络接入，支持双网卡AS模式。单节点（控制器）支持6个光口、2个带内管理口和1个带外管理口
|  | 1011 | 同步通道分离 | Y | 两站点间数据同步与业务通道分离
|  | 1012 | 精简配置卷 | Y | 支持创建精简配置卷，系统应该根据精简配置卷的实际使用情况动态分配空间，提高存储资源利用率。
|  | 1013 | 快照 | Y | 支持磁盘手动和定时自动快照，每天5份以上
| 性能要求 | 1014 | IOPS | Y | 单站点小文件读写最大IOPS≥40000，双站点双活情况下性能下降不超过30%
|  | 1015 | 挂载数量 | Y | NFS/CIFS每种协议同时支持挂载数量≥3000
|  | 1016 | 并发连接数 | Y | 每种协议最大支持并发连接数≥3000，总并发连接数≥10000
|  | 1017 | 读写带宽 | Y | 单站点大文件读写最大带宽≥2000MB/s，双站点双活情况下性能下降不超过30%
| 日志要求 | 1018 | 系统日志 | Y | 系统日志包含操作日志和审计日志，保存年限需超过1年
|  | 1019 | 应用日志 | Y | 应用日志包含用户详细访问记录（包括访问事件、访问文件名、访问协议、文件大小、访问方式（读写）等），保存年限需能超过180天
|  | 1020 | 日志转储 | Y | 支持系统日志及应用日志转储到其他存储或统一日志服务器
| 管理功能 | 1021 | 统一页面 | Y | 系统需有统一管理页面，对软硬件进行管理。管理端口和业务端口分离。
|  | 1022 | 版本升级 |  | 支持在管理页面或专用工具上进行硬件固件、系统版本进行升级。
|  | 1023 | 系统健康巡检报告 |  | 支持在管理平台或专用工具上一键式和自动定期输出系统健康巡检报告
|  | 1024 | 可靠性 | Y | 主备方式确保管理功能的可用性，单管理节点故障不影响用户业务和管理功能
|  | 1025 | 日志收集 |  | 支持在统一管理界面上一键式日志收集功能，在需要定位问题时能够快速收集需要的所有日志信息。
| 监控及监测要求 | 1026 | 统一页面 | Y | 系统需有统一监控监测页面，可回溯三个月以内的历史数据
|  | 1027 | 软硬件健康监控 | Y | 系统需对软硬件进行健康状态监控，硬件包括CPU、内存、磁盘、电源、风扇、温度、网络连通、其他重要部件等；软件包括操作系统、业务软件、管理软件等
|  | 1028 | 限流 |  | 支持IP级别限速、限连接数。 可用Qos对单个卷、单个目录进行流控
|  | 1029 | 流量监测与统计 |  | 可以分IP地址进行流量、连接数监测和统计
|  | 1030 | 监测指标 | Y | CPU利用率、内存利用率、网络带宽（分读写）、并发连接数、并发用户数、IOPS、时延、磁盘容量、磁盘利用率、存储池利用率、缓存命中率、双站点同步情况等
| 告警 | 1031 | 告警展示 | Y | 页面上可显示异常信息，主机上对严重报警有警示灯。
|  | 1032 | 告警分级 | Y | 不同告警要进行分级。
|  | 1033 | 告警屏蔽 |  | 支持告警过滤、屏蔽和取消屏蔽
|  | 1034 | 告警定制 |  | 支持对监测指标设限自定义告警。
|  | 1035 | 告警转发 | Y | 可设置将告警转发到其他告警平台。支持通过SNMP V2/V3协议或syslog协议向第三方平台上报告警，方便统一运维管理。
| 数据迁移 | 1036 | 迁移工具 |  | 从现有NETAPP等主流存储迁移至新存储的成熟工具，要求保持文件的目录的内容及权限一致
|  | 1037 | 迁移服务 | Y | 设备厂商需提供方法论和人天服务以支持关键业务迁移
|  | 1038 | 迁移案例 |  | 设备厂商需具备充分的迁移成功经验和案例